## DG-4
DG label & UNNO marking
DO | DON'T
<KR> 250mm x 250mm 이상 테두리선(가장자리 12.5mm 안쪽) 평행할 것. Class 번호표시(숫자의 높이는 25mm 이상) <EN> Not less than 250 mm by 250 mm, with a line 12.5 mm inside the edge and parallel with it. The number of the class : Not less than 25mm high. | <KR> 각 변이 250mm보다 작은 Placard 부착. <EN> Placard with each side less than 250mm.
DO | DON'T
<KR> DG Placard는 양 측면과 잎, 뒤 양면에 한개씩 부착 <EN> DG Placard should be attached one on each side and one on each end of the unit. | <KR> DG 화물 4면 중 1면에 대형표찰이 부착되어있지 않은 채, 해양오염물질 마크만 부착되어 있음 <EN> One side of the DG container has no placard attached, and only the marine pollutant placard is attached.
DO | DON'T
<KR> ISO Tank 일 경우 품명 (Proper Shipping Name) 이 최소 양측면(2면)에 영문 대문자로 부착 품명은 검은색 문자 글씨 높이의 최소 65㎜ 임. <EN> The Proper Shipping Name(PSN) of the contents shall be durably marked on at least both sides of tank transport units in black digits not less than 65 mm high. | <KR> PSN 글자높이 규정보다 작은 크기로(15㎜)로 표시 <EN> PSN height is smaller than regulation(15 mm).
DO | DON'T
<KR> 대형표찰 하단의 흰색바탕에 UN 번호 높이 65㎜ 이상으로 기재 또는 오렌지색 판넬에 기재 (300㎜×120㎜ 이상, 10㎜ 검정 테두리선) <EN> The UN Number shall be displayed in black digits not less than 65 mm high, either: against a white background on the placard; or on an orange rectangular panel not less than 120 mm high and 300 mm wide, with a 10 mm black border. | <KR> UN번호 수기로 작성 -> 중국에서 엄격하게 규제중 <EN> Handwritten UN Number -> strictly regulated in China
DO | DON'T
<KR> 대형표찰 하단의 흰색바탕에 UN 번호 높이 65㎜ 이상으로 기재 또는 오렌지색 판넬에 기재 (300㎜×120㎜ 이상, 10㎜ 검정 테두리선) <EN> The UN Number shall be displayed in black digits not less than 65 mm high, either: against a white background on the placard; or on an orange rectangular panel not less than 120 mm high and 300 mm wide, with a 10 mm black border. | <KR> UN번호 규정보다 작은 크기로(20㎜)로 표시됨 <EN> UN number size is smaller than standard size.